## BOM_Board1_PCB1_2026-09-20
No. | Quantity | Comment | Designator | Footprint | Value | Manufacturer Part | Manufacturer | Supplier Part | Supplier
1 | 30 | 100nF | C20,C54,C55,C59,C60,C61,C64,C68,C69,C70,C71,C72,C73,C79,C81,C82,C83,C92,C123,C124,C125,C126,C127,C129,C131,C133,C134,C135,C136,C137 | C1206 | 100nF | 101R18W104KV4E | JOHANSON(约翰逊) | C2915789 | LCSC
2 | 3 | 330uF | C58,C63,C67 | CAP-TH_BD13.0-P5.00-D0.6-FD | 330uF | 100V330uF CD288 | HRK(鸿瑞凯电子) | C2960311 | LCSC
3 | 1 | 3.9nF | C65 | C0805 | 3.9nF | CGA4J3C0G2E392J125AA | TDK | C2177437 | LCSC
4 | 2 | 10nF | C66,C80 | C0805 | 10nF | CL21B103KBANNNC | SAMSUNG(三星) | C1710 | LCSC
5 | 2 | 47uF/35V | C84,C85 | CAP-TH_BD6.3-P2.50-D1.0-FD |  | 47uF/35V |  | C9900022496 | LCSC
6 | 8 | 2.2uF | C86,C87,C88,C89,C90,C128,C130,C132 | C0805 | 2.2uF | CL21A225KBQNNNE | SAMSUNG(三星) | C377773 | LCSC
7 | 1 | 220uF | C93 | CAP-TH_BD8.0-P3.50-D0.5-FD | 220uF | 220uF35V8x12KM | Econd(米朗电子) | C49304872 | LCSC
8 | 9 | 470uF | C106,C108,C109,C111,C113,C114,C116,C118,C119 | CAP-TH_BD18.0-P7.50-D1.2-FD | 470uF | NFR 160V470 18*40 | SAMYOUNG(韩国三莹) | C350096 | LCSC
9 | 7 | 100nF | C107,C110,C112,C115,C117,C120,C122 | C0805 | 100nF | CGA4J3X7T2E104MT0Y0N | TDK | C2680660 | LCSC
10 | 3 | SS210 | D1,D2,D3 | SMA_L4.3-W2.6-LS5.2-RD |  | SS210 | MDD(辰达半导体) | C14996 | LCSC
11 | 3 | US1M | D4,D5,D6 | SMA_L4.4-W2.8-LS5.4-RD |  | US1M | MDD(辰达半导体) | C412437 | LCSC
12 | 3 | SS24 | D7,D8,D9 | SMA_L4.3-W2.6-LS5.2-RD |  | SS24 |  | C13444 | LCSC
13 | 1 | 220uH | L1 | IND-SMD_L12.5-W12.5_SMDRS1255-331M | 220uH | YSLF1275-221M | YJYCOIN(益嘉源) | C693901 | LCSC
14 | 1 | 10uH | L2 | IND-SMD_L11.6-W10.1 | 10uH | HX CYA1050-10UH | hanxia(韩下) | C7587744 | LCSC
15 | 3 | 直排针2X4P 2.54mm | P1,P3,P4 | HDR-TH_8P-P2.54-V-M-R2-C4-S2.54 |  | 直排针2X4P 2.54mm | BOOMELE(博穆精密) | C58363 | LCSC
16 | 18 | HYG053N10NS1P | Q1,Q2,Q3,Q4,Q5,Q6,Q7,Q8,Q9,Q10,Q11,Q12,Q13,Q14,Q15,Q16,Q17,Q18 | TO-220-3_L10.0-W4.5-P2.54-L |  | HYG053N10NS1P | HUAYI(华羿微) | C2844409 | LCSC
17 | 6 | PBSS5350T,215-JSM | Q20,Q22,Q24,Q26,Q28,Q30 | SOT-23-3_L2.9-W1.3-P0.95-LS2.4-BR |  | PBSS5350T,215-JSM | JSMSEMI(杰盛微) | C18195204 | LCSC
18 | 6 | PBSS4350T,215 | Q21,Q23,Q25,Q27,Q29,Q31 | SOT-23-3_L2.9-W1.3-P1.90-LS2.4-BR |  | PBSS4350T,215 | Nexperia(安世) | C131672 | LCSC
19 | 24 | 10Ω | R1,R7,R26,R27,R28,R30,R31,R32,R34,R35,R36,R37,R38,R39,R40,R41,R42,R43,R100,R101,R102,R103,R104,R105 | R0805_NEW | 10Ω | 0805W8F100JT5E | UNI-ROYAL(厚声) | C17415 | LCSC
20 | 33 | 10kΩ | R2,R3,R4,R5,R6,R8,R9,R10,R11,R12,R13,R14,R15,R16,R17,R18,R19,R20,R76,R81,R82,R83,R84,R85,R86,R98,R99,R106,R107,R113,R114,R115,R117 | R0805 | 10kΩ | 0805W8F1002T5E | UNI-ROYAL(厚声) | C17414 | LCSC
21 | 1 | 0Ω | R53 | R0805 | 0Ω | 0805W8F0000T5E | UNI-ROYAL(厚声) | C17477 | LCSC
22 | 1 | 100kΩ | R56 | R0805 | 100kΩ | 0805W8F1003T5E | UNI-ROYAL(厚声) | C149504 | LCSC
23 | 1 | 6.8kΩ | R57 | R0805 | 6.8kΩ | 0805W8F6801T5E | UNI-ROYAL(厚声) | C17772 | LCSC
24 | 1 | 7.5kΩ | R58 | R0603 | 7.5kΩ | 0603WAF7501T5E | UNI-ROYAL(厚声) | C23234 | LCSC
25 | 1 | 33kΩ | R59 | R0805 | 33kΩ | 0805W8F3302T5E | UNI-ROYAL(厚声) | C17633 | LCSC
26 | 3 | 22Ω | R60,R61,R62 | R0603 | 22Ω | 0603WAF220JT5E | UNI-ROYAL(厚声) | C23345 | LCSC
27 | 3 | 4.7kΩ | R63,R64,R65 | R0805 | 4.7kΩ | 0805W8F4701T5E | UNI-ROYAL(厚声) | C17673 | LCSC
28 | 2 | 1kΩ | R66,R77 | R0805 | 1kΩ | 0805W8F1001T5E | UNI-ROYAL(厚声) | C17513 | LCSC
29 | 1 | 2.2kΩ | R67 | R0805 | 2.2kΩ | 0805W8F2201T5E | UNI-ROYAL(厚声) | C17520 | LCSC
30 | 1 | 2.2Ω | R68 | R0805 | 2.2Ω | 0805W8F220KT5E | UNI-ROYAL(厚声) | C17521 | LCSC
31 | 9 | 22Ω | R78,R79,R80,R87,R88,R89,R108,R109,R110 | R0805 | 22Ω | 0805W8F220JT5E | UNI-ROYAL(厚声) | C17561 | LCSC
32 | 1 | 100Ω | R111 | R0805 | 100Ω | 0805W8F1000T5E | UNI-ROYAL(厚声) | C17408 | LCSC
33 | 1 | 27kΩ | R112 | R0805 | 27kΩ | 0805W8F2702T5E | UNI-ROYAL(厚声) | C17593 | LCSC
34 | 1 | 240kΩ | R118 | R0805 | 240kΩ | AECR0805F240KK9 | RESI(开步睿思) | C352240 | LCSC
35 | 1 | STM32F405RGT6 | U21 | LQFP-64_L10.0-W10.0-P0.50-LS12.0-BL |  | STM32F405RGT6 | ST(意法半导体) | C15742 | LCSC
36 | 3 | 16V220UF6*12MM | U22,U23,U29 | CAP-TH_BD6.0-P2.50-D0.5-FD |  | 16V220UF6*12MM |  | C9900095503 | LCSC
37 | 1 | AMS1117-3.3 | U24 | SOT-223-3_L6.5-W3.4-P2.30-LS7.0-BR |  | AMS1117-3.3 | Advanced Monolithic Systems | C6186 | LCSC
38 | 1 | SD4938 | U27 | SOP-8_L4.9-W3.9-P1.27-LS6.0-BL |  | SD4938 |  | C2917404 | LCSC
39 | 1 | MP2307DN-LF-P | U28 | ESOP-8_L4.9-W3.9-P1.27-LS6.0-BL-EP-1 |  | MP2307DN-LF-P | MPS(芯源) | C6306034 | LCSC
40 | 1 | FD6288T | U32 | TSSOP-20_L6.5-W4.4-P0.65-LS6.4-BL |  | FD6288T | Fortior Tech(峰岹) | C97683 | LCSC
41 | 1 | 2.54mm_2x10P | U38 | HDR-TH_20P-P2.54-V-M-R2-C10-S2.54 |  | 2.54mm_2x10P |  | C9900009351 | LCSC
42 | 4 | 1000uF | U40,U41,U42,U43 | CAP-TH_BD25.0-P10.00-D2.3-FD | 1000uF | RXA160V1000M25X45 | JIERR(捷而瑞) | C52033293 | LCSC
43 | 3 | INA240A1EDRQ1 | U44,U45,U46 | SOIC-8_L4.9-W3.9-P1.27-LS6.0-BL |  | INA240A1EDRQ1 | TI(德州仪器) | C2058483 | LCSC
44 | 3 | LMV7239QM7/NOPB | U47,U48,U49 | SC-70-5_L2.0-W1.3-P0.65-LS2.1-BR |  | LMV7239QM7/NOPB | TI(德州仪器) | C2865314 | LCSC
45 | 1 | B3950-10K 1% | U50 | RES-TH_BD2.5_NTC-10K |  | B3950-10K 1% |  | C9900005609 | LCSC